## PickAndPlace_PCB1_2026_06_12
Designator | Device | Footprint | Mid X | Mid Y | Ref X | Ref Y | Pad X | Pad Y | Pins | Layer | Rotation | SMD | Comment | Name
vcc | ZX-MX1.25-8PLT | CONN-SMD_8P-P1.25_ZX-MX1.25-8PLT | -0.127mm | -5.461mm | -0.127mm | -5.461mm | -4.502mm | -3.986mm | 10 | T | 0 | Yes | ZX-MX1.25-8PLT | ZX-MX1.25-8PLT
USB1 | TYPE-C 6P(073) | TYPE-C-SMD_TYPE-C-6P-073 | -0.15mm | -17.018mm | -0.15mm | -17.018mm | 4.17mm | -19.143mm | 10 | T | 0 | No | TYPE-C 6P(073) | TYPE-C 6P(073)
Y舵机 | PZ254V-11-03P | HDR-TH_3P-P2.54-V-M_PZ254V-11-03P | -12.478mm | -15.644mm | -12.478mm | -15.644mm | -15.018mm | -15.644mm | 3 | T | 0 | No | PZ254V-11-03P | PZ254V-11-03P
X舵机 | PZ254R-11-03P | HDR-TH_3P-P2.54-H-M-W10.4 | 13.227mm | 19.18mm | 13.227mm | 19.18mm | 10.687mm | 19.18mm | 3 | T | 0 | No | PZ254R-11-03P | PZ254R-11-03P
H3 | PZ254V-11-07P | HDR-TH_7P-P2.54-V-M | 6.477mm | 12.573mm | 6.477mm | 12.573mm | 6.477mm | 20.193mm | 7 | T | 270 | No | PZ254V-11-07P | PZ254V-11-07P
H4 | PZ254V-11-07P | HDR-TH_7P-P2.54-V-M | -8.763mm | 12.573mm | -8.763mm | 12.573mm | -8.763mm | 20.193mm | 7 | T | 270 | No | PZ254V-11-07P | PZ254V-11-07P
vin | PZ254R-11-07P | HDR-TH_7P-P2.54-H-M-W10.4 | -12.7mm | 1.778mm | -12.7mm | 1.778mm | -12.7mm | 9.398mm | 7 | T | 270 | No | PZ254R-11-07P | PZ254R-11-07P
5.1k | 0805W8F5101T5E | R0805 | 7.131mm | -13.081mm | 7.131mm | -13.081mm | 8.131mm | -13.081mm | 2 | B | 180 | Yes | 5.1kΩ | 5.1kΩ
1K1 | 0805W8F5101T5E | R0805 | 8.382mm | -16.383mm | 8.382mm | -16.383mm | 9.382mm | -16.383mm | 2 | B | 180 | Yes | 5.1kΩ | 5.1kΩ